## 更新履歴
Version | 変更内容 | 日付 | 変更者
新规作成

## Format更新履歴
Version | 变更位置 | 変更内容 | 日付 | 変更者
1.22 | 表紙 sheet | 表紙 sheet: 删除“ＰＤ番号”。 Suntec=>iAuto | 2018-06-29 | Qianhao
1.12 | 目次 構造体一覧 変数一覧 | 增加： 構造体一覧 変数一覧 | 2018-05-24 | Qianhao
1.11 | 软件需求一览 | 增加"正常系/异常系"列。 | 2018-04-19 | Zhaodan
1.1 | シーケンス図 | 「模块间Write→ReadデータSequence」添加了必须做成的Comment： ■ 模块间Write→ReadデータSequence(★必须作成⇒此部分设计时必须考虑。) | 2017-05-22 | Chenzz
1.09 | シーケンス図 | [シーケンス図]sheet增加了「模块间Write→ReadデータSequence」部分和模块间Write→ReadデータSequence的要求说明 | 2016-09-17 | Zhoubing (chenzz转记)
1.08 | 表纸 | 删除“制品名”，“开发番号”，“PD番号”下填写的旧Model内容 | 2016-08-24 | Chenzz
| UseCase図 | 删除P14单元格里的多余内容“UC1”
1.07 | 更新履歴 软件需求一览 Format更新履歴 | 调整分页 | 2016-07-28 | Chenzz
1.06 | 目次 | 修改目次里的内容，使目次内容和模板里的Sheet对应起来。并且增加对内容的Must/Opt的界定。 | 2016-07-28 | Chenzz
1.05 | IF仕様書 | 对I/F一覧和Eventリスト和関数詳細里的条目增加编号 | 2016-07-28 | Chenzz
1.04 | Format更新履歴 | 将Format更新履歴与文档的更新履歴分离 | 2016-07-28 | Chenzz
1.03 | 软件需求一览 | 机能ID（可选）⇒机能ID | 2016-07-22 | Liuqinghua
1.021 | 1.软件需求一览 | 追加Milestone列 | 2015-12-20 | Tianlu
1.01 | シーケンス図 | Test Case誤記削除 | 2015-06-30 | Tianlu
1.01 | 1.软件需求一览 2.シーケンス図 | 追加UsecaseID和时序ID的内容 追加时序ID记载文字例 | 2015-06-12 | Tianlu
1.01 | 表纸 | 表纸的产品信息更新 | 2015-02-11 | Suntec
1 | All | 新規登録 | 2014-06-17 | Suntec

## 表紙
Video
模块详细设计书
製品名 | Leepi
開発番号 | -
2018-06-05
iAuto

## 目次
目次
|  | 0、 | 软件需求一览
| 1、 |  | IF仕様書
|  | 2、 | Block_Component図
|  | 3、 | UseCase図
| 4-1、 |  | クラス図
| 4-2、 |  | 内部函数一覧
|  | 5、 | シーケンス図
| 5-1、 |  | 错误处理シーケンス図
| 6-1、 |  | Activity図
| 6-2、 |  | Flow図
|  | 7、 | State図
|  | 8、 | Proc_ThrdLst
|  | 9、 | Data Backup
| 10、 |  | MemoryUsage・性能分析
| 11、 |  | Config文件设定一览
| 12、 |  | BlinkReset
| 13、 |  | 递归函数一览
| 14、 |  | 構造体一覧
| 15、 |  | 変数一覧

## 软件需求一览
①式样书中摘取
机能/变更点 | 机能概要/变更概要 | Milestone | 需求出处(仕様書名） | 機能ID | UsecaseNo | SequenceNo | 正常系/异常系 | 版本 | 章节 | 备考
Leepi_Func_13_Camera.xlsx
②从硬件设计资料中摘取
硬件机能 | 硬件变动概要 | Milestone | 硬件IF式样书/DataSheet | 機能ID | UsecaseNo | SequenceNo | 正常系/异常系 | 版本 | 章节 | 备考
17車両I F仕様AVM検出 | AVM Camera接线 |  | 日産テレマDA_ソフト制御仕様書 07.xls
9-3)Reversing仕様 | Reverse倒车线 |  | 日産テレマDA_ソフト制御仕様書 07.xls
③非機能仕様対応要件（例：性能要件or他Module実現要求、etc)
対応要件 | 变动概要 | Milestone | IF仕様書 | 機能ID | UsecaseNo | SequenceNo | 正常系/异常系 | 版本 | 章节 | 备考
- | -

## IF仕様書
I/F一覧
| NO. | interface name | Discriptions | permission | user group | remark
| 1 | /dev/ipclink | rtap ipc通信接口 | crw-rw----
| モジュール | FunctionName | Param | Return | Func_Type | 備考
| Rvc Service | registerListener | IRvcListener listener EnRtapdRvcListenerID serviceId EnRtapdRvcEventIds eventIds | EnRvcFuncResult | Listenner register or unregister | -
| Rvc Service | unRegisterListener | EnRtapdRvcListenerID serviceId | EnRvcFuncResult | Listenner register or unregister | -
| Rvc Service | rvcPackDataSendToRtap | StComdToMeterCmdDataInfo dispData | EnRvcFuncResult | Send Command to RTAP | -
| NHuRtap | sendrvcdata | NHuRtapInfoSendData | NC_BOOL |  | -
Eventリスト
| NO. | Sending Module | Event Name | Purpose | Receiving Module | Timing of Sending Event | parameter | 備考
| 1 | Rvc Service | notifyRvcinfofromRtap | notify Rvc cmd information | RvcManager | when receive from rtap | StRvcFromRtapCmdDataInfo | -
| 2 | NHuRtap | onReceiveConnectRes | Receive command:CT:0x01 |  | receive rtap data | NHuRtapInfoRcvData &rtapData | -
| 3 | NHuRtap | OnReceiveHeartBeatRes | Receive command:CT:0x03 |  | receive rtap data | NHuRtapInfoRcvData &rtapData | -
| 4 | NHuRtap | onReceiveRvcDatafromRtap | Receive command:CT: |  | receivertap data | NHuRtapInfoRcvData &rtapData | -
関数詳細
|  | /dev/ipclink | kernel-4.9/drivers/misc/mediatek/scp/scp_ipclink/ipclink.c
|  | 控制方式 | 系统调用：open/read/write/iotcl
使用案例：
|  | 作用 | user space 与Kernel space ipc 通信接口
|  | 驱动加载方式 | Build-in
| class/struct |  | IRvc
| 関数名称 |  | Return<void> notifyRvcinfofromRtap(const StRvcFromRtapCmdDataInfo& data)
| 処理概要 |  | Rvc Message Inform
| 引数 | 1 | const StRvcFromRtapCmdDataInfo& data |  | int32_t dwDataNum vec<uint8_t> byData
| 返値 |  | void
| 備考等 |  | StRvcFromRtapCmdDataInfo Reference Appendix
| class/struct |  | NHuComSenderIF
| 関数名称 |  | NC_BOOL sendrvcdata(const NHuRtapInfoSendData& sRvcData);
| 処理概要 |  | Send command：:0x00 0x02
| 引数 | 1 | NHuRtapInfoSendData |  | rvc data
| 返値 |  | NC_BOOL |  | -
| 備考等 |  | None
修正内容

## Block_Component図
■ Block図
| 1,AVM HW Block | [6 empty] | Digital Video Signal
2, SW system Block
Rtapd Modules
| n | Architecture
IPC(HwBinder)
Socket
Invoke
Digital Audio
Video
Native AudioFocus
3rdParty AudioFocus
|  | UI | [6 empty] | iAuto
aidl
Framework(Java)
aidl
Framework(C++)
hidl
HAL
Kernel
HW
| n | Rtapd
|  | Rtapd |  |  |  |  | RtapdModules
|  |  | RvcHandler |  |  |  | 提供Rvc CMD发送、InfoData通知的机能
|  |  | NHuRtap |  |  |  | 提供Rtap的数据接收和发送
| n | Rtapd
|  | Rtapd |  |  |  |  | RtapdModules
|  |  | RvcHandler |  |  |  | 提供Rvc CMD发送、InfoData通知的机能
|  |  | NHuRtap |  |  |  | 提供Rtap的数据接收和发送
Ipclink Modules(RTAP)
Invoke
Middleware
Driver
HW
| n | ipclink
|  | ipclink |  |  |  |  | ipclinkModules
|  |  | ipclink |  |  |  | 提供数据加包解包过程
RVC Data Flow
Control
Video Signal
Video Buffer Stream
IPC
Invoke
Binder
MerbokAppService
New
Android.org
Change/Add
Hardware
Tier1
3rd Party
rtapd
ipclink Driver
shared memery
RvcService
Rvchandler
RvcImpl
RvcEventDispatch
NHuRtap
Sender
Dispatch
RX
TX
Coder
Packer
Sysd
MT2712
CVBS IN
80Pin
Video Buffer
40pin
Rear Camera
RTAP
DISP
DISP0 HW
TVD
CVBS Camera
NR
DI
MDP
GPIO
Reverse gpio
FastRvc
Buffer
Buffer
Buffer
Buffer
ipclink
REE
IPC
ipclink
rtapd
Hal
kernel
OVL2
GuideLine Buffer
IPC
Software Module
Buffer
hardware
RvcMessageHander
shared memery
ipclink
New
mtk
fastrvc
ipc
RVC
ipc Driver
TBD

## UseCase図
■ use case図
■ UseCaseの説明
rtapd service提供send data和receive data，让RVC service与kernel进行通信。
上层client包含以下模块
rvc service
■ use case図
■ UseCaseの説明
NHuRtap service提供send data和receive data，让service与kernel进行通信。
上层client包含以下模块
rtapdrvc
■ use case図
UseCase図の説明
メッセージ内容をRVCに通知する
■ use case図
UseCase図の説明
ipclink driver usecase
旧案例

## クラス図
Navi_MapIF
外部に地図モジュールのI/Fを提供する。
Map_DrawCtrl
地図描画制御を行う。
1. Code directory structure distribution
HAL：
Implementation： | ivi/system/hander/rtapd
Interface： | ivi/system/interfaces/rtapd
Kernel：
driver | kernel-4.9/drivers/misc/mediatek/scp/scp_ipclink
config | kernel-4.9/arch/arm64/configs
dts | kernel-4.9/arch/arm64/boot/dts/mediatek
2. pinmux config
无
3. dtsi配置 | 贴上dtsi修改的内容，实例参考如下：
4.compile options | ko/built-in？defconfig具体配置在此处体现
5. class diagram(HAL/Service Only)
Rvc Service クラス図
6, 关键数据结构/被我们修改过的数据结构
无

## sd RvcStartStop
■sd_UnRegister_Listener说明
client 取消注册 diag service sequence

## sd ipclink_init
■sd_Client_opreation说明
client send data package to ucom sequence

## sd RVC Receive
■sd_Notify_client_information说明
接收到Ucom 数据的具体实现sequence

## sd RVC data flow
参考Block_Component図 RVC Data Flow

## 内部函数一覧
■ 内部接口函数一览
No. | 函数名称 | 函数内容 | 函数提供模块 | 函数调用模块 | 调用时机与频度 | 设计方式与Sequence | 参数说明 | 返回值说明
1 | [7 empty] | 无
2 | [7 empty] | 无
3
4
5
6
7
8
非担当
Note on C5: 作者: 新定义的接口名称
Note on F5: 作者: 调用模块有多个的，都需要列出啦
Note on L5: 带参数的要把参数类型、含义说明一下
Note on M5: 有/无 类型 各种可能数值以及含义

## 错误处理シーケンス図
■ 错误处理Sequence(★必须)
■ 错误处理Sequenceの説明
rtapd nhucom模块只负责micon与上层进程间的数据传输，不进行机能信息的判断，所以没有机能上错误处理sequence
■ 异常Case
※针对流程中异常Case发生时，必须增加Sequence进行说明，如BlinkReset
※如果没有错误状态，请说明原因，写明无错误处理Sequence
■ 异常CaseSequenceの説明
rtapd和RTAP初期通信失败，导致NHuRtapTimer任务超时，通知sysd进行重启。
■ 异常CaseSequenceの説明
rtapd和RTAP 1s定期通信失败，导致NHuRtapTimer任务超时，通知sysd进行重启。
■ 异常Case
※针对流程中异常Case发生时，必须增加Sequence进行说明，如BlinkReset
※如果没有错误状态，请说明原因，写明无错误处理Sequence
■ 异常CaseSequenceの説明
Ｄｅｔａｃｔ HIDL Listener Thread Death
初期通信Sequence(异常)
定期通信Sequence(异常)
REE
RTAP
定期通信CT02
通信应答CT03
定期通信CT02
通信应答CT03
1S
定期通信CT02
通信应答CT03
30S收不到REE应答reset
REE
RTAP
RTAP启动后30S，REE侧未发送初期通信，做reset(QA MTK)

## Activity図
■ Scale change activity図
无
■ Activityの説明
data wait handlementは、データ取得要求を投げて、ここで終了ですが、データsubmoduleで続けて処理必要です。
map make wait handlementは、地図作成要求を投げて、ここで終了ですが、作成submoduleで続けて処理必要です。

## Flow図
■ Flow図
无
■ Flow図说明
无
无

## State図
■ 状態遷移図
无状态转移

## Proc_ThrdLst
Process进程使用申請Flow:
机能组担当 |  |  | Platform组（CaoLei） |  |  |  | GON_PRIORITY_LOWEST
GONI_PRIORITY_LOW
| ---〉〉①申请进程Processs使用 | [5 empty] | GONI_PRIORITY_NORMAL
GONI_PRIORITY_HIGH
|  |  | ②确认使用 |  |  |  | GONI_PRIORITY_AUDIO
|  |  | 合理性 |  |  |  | GONI_PRIORITY_URGENT_AUDIO
<<---③确认OK
---〉〉使用进程，申请启动（开机启动或其他）
添加启动
<<---功能确认
※：带*的项目表示必填项目。
Process name* 宏定义（字符串) | Thread name* 宏定义(字符串) | Thread PRIORITY* | STACK SIZE* | Memory Threshold (内存使用峰值预估KB) | WakeUpCondition | WakeUpCondition Reason | COMMENT
nutshell.rtapd | COMD_NHURTAP_RECEIVE_THREAD | NHTHREAD_PRI_HIGH | 64KB(Default) | 12.8KB | ACC OFF->ON SOC System启动时 | ACC OFF->ON | -
[5 empty] | - | - | -
[5 empty] | - | - | -
nutshell.rtapd | COMD_NHURTAP_RECEIVE_SERVICE_THREAD | NHTHREAD_PRI_HIGH | 64KB(Default) | 12.8KB | ACC OFF->ON SOC System启动时 | ACC OFF->ON | -
[5 empty] | - | - | -
[5 empty] | - | - | -
nutshell.rtapd | COMD_NHURTAP_TRANSMIT_SERVICE_THREAD | NHTHREAD_PRI_HIGH | 64KB(Default) | 12.8KB | ACC OFF->ON SOC System启动时 | ACC OFF->ON | -
[5 empty] | - | - | -
[5 empty] | - | - | -
nutshell.rtapd | RTAPD_RVC_MSG_LOOPER_THREAD | THREAD_PRIORITY_AUDIO | 8MB（Deafult）

## Data Backup
Data Backup
| 機能仕様記載部分(本部分内容参照Leepi式样文档Leepi_Material_01_BackUpData.xlsx (0.15)，并注意随时更新) | [18 empty] | 詳細設計内容
| Backup Items |  |  |  | Save to | Save Timing | Default value | Initialization factor |  | I (Initialize)＝initialize the information |  |  |  | K(Keep information)＝Keep the information |  |  | N/A＝Excluded |  |  | Data format info
[8 empty] | Power supply variation | Power supply variation |  | Startup when EQ setting varies | Nissan diagnosis Fault diagnosis | [5 empty] | Pana diagnosis | System Update Initialization
| Item1 | Item2 | Item3 | Detail |  |  |  | Startup when +B ON | Startup when ACC ON |  |  | The LOG of error list reset | The counter of AV communication monitor reset |  | Delete the Unit connection history | Initialize Settings Initialization |  | Factory Cold Start Initialization |  | Value Update Timing/ Frequency | Data Size when update each time (Bytes) | Storage Type | Field(DB) /Path(File) | Total Size Bytes (Estimated)
Rtapd模块没有对于BackUp Data的处理，不适用
Note on EE14: bing zhou: eMMC Flash E2PROM

## DRAM Memory Layout
|  |  |  | 4GB LPDDR4 Memory Layout |  | Kernel Virtual Memory Layout |  | Total Virtual Memory Layout
LPDDR4-2600 16bits x 4 ch
4GB LPDDR4 Memory Layout
LPDDR4-2800 16bits x 4 ch |  |  |  |  | DRAM_PHY_END 64 BIT
[6 empty] | 0xffffffc1_00000000 | memory(4GB) | 0xffffffff_ffffffff | Kernel(512GB)
0x000000bfffffff |  | crash dump | 10MB | 0x00000001_40000000 | Crash Dump(1MB)
|  | CMA | 32MB
0x00000001_3FF00000
[8 empty] | 0xffffff80_00000000 | N/A
|  | DT |  | 0x00000001_00000000 | CMA(32MB) | 0xffffffc0_00000000 | N/A
|  | a lot |  | 0x00000000_FE000000
|  | dt | ~392KB |  |  | 0xffffffbf_04000000 | vmemmap(64MB)
[8 empty] | 0x00000080_00000000 | User(512GB)
[6 empty] | 0xffffffbf_00000000 | N/A
|  | sparse | 4KB | 0x00000000_55000000 | RTAP(128MB)
[6 empty] | 0xffffffbe_fec00000 | fixed (4116 KB)
|  | bootmem | 4KB
|  |  |  | 0x00000000_4D000000 |  | 0xffffffbe_fe7fb000 | N/A | 0x00000000_00000000
|  | bootmem | 32MB
[6 empty] | 0xffffffbe_bfff0000 | vmalloc(250 GB)
|  | initrd |  | 0x00000000_4a000000
90MB
|  |  |  | 0x00000000_48000000 | TEE(48MB)
|  | FDT-Remap | ~74KB | 0x00000000_45000000
0x00000043040000
|  | ATF | 256KB | 0x00000000_44013ea5 | Device Tree(80KB)
0x00000043000000 |  | kernel text,data | 48MB |  |  | 0xffffff80_0947f998 | .bss (1028 KB)
0x00000000_44000000
[6 empty] | 0xffffff80_0937ea00 | .data (1147 KB)
[6 empty] | 0xffffff80_09260000 | .init (4160 KB)
[6 empty] | 0xffffff80_08e50000 | .rodata (4032 KB)
|  |  |  | 0x00000000_43040000 | ATF(256KB)
0x00000040000000 | [5 empty] | 0xffffff80_08a60000 | .text (10112 KB)
| PAGE_OFFSET |  |  | 0x00000000_43000000 | Kernel text,data (48MB)
[6 empty] | 0xffffff80_08080000 | N/A
[6 empty] | 0xffffff80_08000000 | Modules(128MB)
0x00000000_40000000
[5 empty] | DRAM_PHY_BASE 64 BIT | 0xffffff80_00000000
TO DELETE

## MemoryUsage・性能分析
■１ MemoryUsage使用最大量Caseの分析
1.1 Memory消費高い可能な項目の実際操作手順
測定Case1
无

## Config文件设定一览
Config文件设定一览
◆ModuleXXX.ini
|  | Section | 键名 | 键值类型 | 键值 | 机能说明 | 備考
无

## BlinkReset
对象模块 |  | ComdDiag
对象模块是否存在OFF的处理？ |  |  | 存在
存在的话，有什么样的处理？ |  |  | 正常ACC OFF，Stop处理，Stop Thread
存在的话，对象模块Crush的时候，上述处理如何复归？ |  |  | 无需复归，如果Comd进程 Crush，ServiceManager 会反复 Restart Comd
|  | Client端挂掉的场合 |  |  |  | Server端挂掉的场合
关联模块 | 关联模块相对对象模块的关系（Server or Client） | 1-1. 与对象模块之间是否存在互相调用的情况？(※１) | 1-2. 存在互相调用时，Client发生Crush，Server端模块应该如何对策？ | 1-3. 与对象模块存在事件通知或者时序要求的情况？（※２） | 1-4. 存在时序要求时，Client发生Crush，Server端模块模块该如何对策？ | 2-1. Server端发生Crush时，Client端如何恢复与Server端的时序？（※３）
[模块名称] | [Client or Server] | [存在 or 不存在] | [具体对策] | [存在 or 不存在] | [具体对策] | [具体对策]
Diag | Client | 存在 | 检测到Client Crush后， Servicer端会停止调用Client的Listener函数。 | 不存在 | - | 依赖Diag端进行死亡监听，一旦检测到Servicer端Crush，请停止调用Servicer端函数
関連Moduleの洗い出しは、どのような手段で実施したか？ |  |  |  | [关联模块的抽出方法 例如：基本設計書とMakefileの依存関係情報から抽出した。]
※１
下記のように１往復の単純なシーケンスであれば、Sequence中にＣｌｉｎｅｔがCrashしてもServer側では問題はない。
正常時 |  |  |  |  | 異常発生時
しかし、下記のように２往復以上のCrossシーケンスの場合には、Sequnece中にClinetがCrashすると問題がある。
正常時 |  |  |  |  | 異常発生時
※２
下記のようにPareでCallすべきIFを提供していた場合、Sequence中にＣｌｉｎｅｔがCrashすると問題がある。
※３
どのような条件であってもServerがＣｒａｓｈすると、Clinetでは問題が発生する。
正常時 |  |  |  |  | 異常発生時
×
この通知はClinetには届かないがServer側の動作としては問題はない。
ここでCrash発生
×
ここでCrash発生
ClinetがCrashしているため、Getは失敗する。Server側のSequenceとしても失敗する。
×
ここでCrash発生
ClinetがCrashしているため、Notifyが通知されない。Server側のシーケンスが終了しない。
×
ここでCrash発生
ClinetがCrashしているため、StopがCallされない。Server側のシーケンスが終了しない。
×
この通知は発行されない。Clinetのシーケンスが終了しない。
ここでCrash発生
Diag 中没有此类case

## 递归函数一览
递归函数一览
| 函数名 | 所在文件名 | 功能描述 | 递归退出条件 | 最大递归层次 | 每次递归使用栈内存大小
无
※如果没有递归函数，请在C4单元格里写明无递归函数

## 構造体一覧
構造体一覧 | [5 empty] | 目次に戻る
◆構造体/共用体定義構成
※如果没有構造体/共用体，请在A19单元格里写明“无構造体/共用体”。
構造体/共用体の定義は以下の通り |  |  |  | 削除部分除外的Size总计(Byte) | 1492
NO | 型名 | Memeber名 | 新規/変更/既存/削除 | 内容 | Size(Byte) | 備考
≪NHuRtaHandler_DEF.h≫ | bcan_apl.h
1 | NHuRtapInfoSendData | DWORD dwDataNum | 新規 | data number | 4 | -
|  | BYTE byData[NH_URTAP_SIZE_D_NORMAL] | 新規 | data | 232 | -
2 | NHuRtapInfoRcvData | DWORD dwDataNum | 新規 | data number | 4 | -
|  | BYTE byData[NH_URTAP_SIZE_D_NORMAL] | 新規 | data | 232 | -
3 | NHuRtapDataFrameA2S | DWORD m_dwFrameSize | 新規 | data number | 4 | -
|  | BYTE m_byCT | 新規 | command id | 1 | -
|  | BYTE m_byBD[NH_URTAP_SIZE_BD] | 新規 | bit data | 10 | -
|  | BYTE m_byD[NH_URTAP_SIZE_D_NORMAL] | 新規 | data | 232 | -
4 | NHuRtapDataFrameS2A | DWORD m_dwFrameSize | 新規 | data number | 4 | -
|  | BYTE m_byCT | 新規 | command id | 1 | -
|  | BYTE m_byBD[NH_URTAP_SIZE_BD] | 新規 | bit data | 10 | -
|  | BYTE m_byD[NH_URTAP_SIZE_D_NORMAL] | 新規 | data | 232 | -
5 | NHuRtapPacketS2A | DWORD m_dwPacketNum | 新規 | packet number | 4 | -
|  | BYTE m_byPacket[NH_URTAP_SIZE_PACKET_MAX] | 新規 | frame size | 248 | -
6 | NHuRtapPacketA2S | DWORD m_dwPacketNum | 新規 | packet number | 4 | -
|  | BYTE m_byPacket[NH_URTAP_SIZE_PACKET_MAX] | 新規 | frame size | 248 | -
≪types.hal≫ | bcan_apl.h
1 | StRvcFromRtapCmdDataInfo | int32_t dwDataNum | 新規 |  | 1 | -
|  | vec<uint8_t> byData | 新規 |  | 1 | -
2 | StRvcToRtapCmdDataInfo | int32_t dwDataNum | 新規 |  | 1 | -
|  | vec<uint8_t> byData | 新規 |  | 1 | -
《RtapdRvcMessageHandler.h》
1 | StRvcListenerElement | sp<IRvcListener> listener; | 新規 | Listener register | 1 | -
|  | uint64_t concernEventIds; | 新規 | Event ID for Notify | 8 | -
-
-
-
-
-
-
-
-
-
-
-
-
-
-
-
-
-
-
-
-
| StComdNDiagSelfDiagResultData |  |  |  |  | -
-
-
-
-
-
-
-
-
-
-
-
-
-
-
-
-
-
-
-
-
-
-
-
-
-
-
-
-
-
-
-
-
《ComdDiagMessageHandler.h》
1 | StDiagListenerElement | sp<IComdDiagListener> listener | 新規 | Listener register | 1 | -
2 |  | uint64_t concernEventIds | 新規 | Event ID for Notify | 8 | -

## 変数一覧
変数一覧 | [11 empty] | 目次に戻る
◆変数構成
※如果没有全局变量，请在A17单元格里写明“无全局变量”。
変数構成は以下の表の通り
NO | 変数名 | 型 | 新規/変更/ 既存/削除 | 初期値 | Size(Byte) | 上限値 | 下限値 | 内容 | 変更目的(追加目的) | 内部/ 外部 | 備考
无全局变量